## 清-表3 单位工程招标控制价汇总表
（清-表3）
单位工程投标报价汇总表
工程名称：海渔公寓装修装饰工程 |  |  | 第 1 页 共 2 页
序号 | 汇总内容 | 金额(元) |  | 其中：暂估价(元)
一 | 分部分项工程费
1.1 | 拆除工程
1.2 | 楼地面装饰工程
1.3 | 墙、柱面装饰与隔断、幕墙工程
1.4 | 屋面及防水工程
1.5 | 天棚吊顶
1.6 | 门窗工程
1.7 | 卫生器具
1.8 | 其他装饰工程
1.9 | 照明器具安装
1.10 | 物业卫生间维修
二 | 措施项目费
1 | 施工单价措施项目费
2 | 施工总价措施项目费
2.1 | 其中：安全防护、文明施工费
2.2 | 其中：临时设施费
2.3 | 其中：雨季施工增加费
2.4 | 其中：夜间施工增加费
2.5 | 其中：视频监控费
三 | 其他项目费
3.1 | 其中：暂列金额
3.2 | 其中：暂估价
3.3 | 其中：计日工
3.4 | 其中：总承包服务费
四 | 规费
注：本表适用于单位工程招标控制价，如无单位工程划分，单项工程也使用本表汇总。
（清-表3）
单位工程投标报价汇总表
工程名称：海渔公寓装修装饰工程 |  |  | 第 2 页 共 2 页
序号 | 汇总内容 | 金额(元) |  | 其中：暂估价(元)
4 | 其中：垃圾处置费
5 | 其中：社保费
五 | 税金
招标控制价合计=一+二+三+四+五
注：本表适用于单位工程招标控制价，如无单位工程划分，单项工程也使用本表汇总。

## 清-表4 分部分项工程和单价措施项目清单与计价表
（清-表4）
分部分项工程和单价措施项目清单与计价表
工程名称：海渔公寓装修装饰工程 | [6 empty] | 第 1 页 共 6 页
序号 | 项目编码 | 项目名称 | 项目特征描述 | 计量单位 | 工程量 | 金额（元）
[6 empty] | 综合单价 |  | 合价 | 其中：暂估价
整个项目
拆除工程
1 | 011605001001 | 平面块料拆除 | 1.拆除的基层类型:水泥混凝土基层 2.饰面材料种类:块料面层 3.含清运 | m2 | 1914.16
2 | 011605002001 | 立面块料拆除 | 1.拆除的基层类型:水泥混凝土基层 2.饰面材料种类:块料面层 3.含清运 | m2 | 668.25
3 | 011601001001 | 砖砌体拆除 | 1.砌体名称:砖砌墙 2.砌体材质:标准砖 3.拆除高度:综合 4.含清运 | m3 | 18.22
4 | 011612002001 | 卫生洁具拆除 | 1.卫生洁具种类:洗面盆 | 套 | 27
5 | 011610001001 | 木门窗拆除 | 1.室内高度:综合 2.门窗洞口尺寸:综合 | 樘 | 41
6 | 011609001001 | 楼梯扶手拆除 | 1.扶手高度:综合 | m | 45.87
7 | 011603001001 | 木构件拆除 | 1.构件名称:木质墙 2.拆除构件的厚度,或规格尺寸:25mm 3.含清运 | m2 | 40.4
8 | 011105003001 | 块料踢脚线拆除 | 1.踢脚线高度:12cm 2.面层材料品种、规格、颜色:800*800*10瓷砖块料 3.含清运 | m2 | 108
9 | 011608002001 | 铲除涂料面 | 1.铲除部位名称:原内墙面涂料及腻子 2.清理干净 3.含清运 | m2 | 4240.86
10 | 011608002002 | 铲除涂料面 | 1.铲除部位名称:原外墙面涂料及腻子 2.清理干净 3.含清运 | m2 | 371.69
11 | 011608002003 | 铲除涂料面 | 1.铲除部位名称:原天棚涂料及腻子 | m2 | 1400.56
本页小计
注：为计取规费等的使用，可在表中增设其中：“定额人工费”。
（清-表4）
分部分项工程和单价措施项目清单与计价表
工程名称：海渔公寓装修装饰工程 | [6 empty] | 第 2 页 共 6 页
序号 | 项目编码 | 项目名称 | 项目特征描述 | 计量单位 | 工程量 | 金额（元）
[6 empty] | 综合单价 |  | 合价 | 其中：暂估价
2.清理干净 3.含清运
楼地面装饰工程
12 | 011102003001 | 块料楼地面 | 1.找平层厚度、砂浆配合比:30mm，1：4干硬性水泥砂浆 2.面层材料品种、规格、颜色:800*800*10瓷砖块料面层 3.素水泥浆一道 | m2 | 1730.63
13 | 011102003002 | 块料楼地面 | 1.找平层厚度、砂浆配合比:30mm，1：4干硬性水泥砂浆 2.面层材料品种、规格、颜色:300*300*10瓷砖块料面层 3.素水泥浆一道 | m2 | 183.53
14 | 011105003002 | 块料踢脚线 | 1.踢脚线高度:100mm 2.粘贴层厚度、材料种类:综合 3.面层材料品种、规格、颜色:长800mm，高100mm瓷砖块料踢脚线（颜色综合） | m2 | 89
15 | 011101003001 | 停车区地坪 | 1.面层厚度、混凝土强度等级:300mmC25混凝土 | m2 | 194
墙、柱面装饰与隔断、幕墙工程
16 | 011201004002 | 石膏找平层 | 1.基层类型:抹灰面 2.品种、涂刷遍数:石膏1遍 3.部位:内墙 | m2 | 4240.86
17 | 011201004003 | 石膏找平层 | 1.基层类型:抹灰面 2.品种、涂刷遍数:石膏1遍 3.部位:天棚 | m2 | 1400.56
18 | 011201004004 | 石膏找平层 | 1.基层类型:抹灰面 2.品种、涂刷遍数:石膏1遍 | m2 | 371.69
本页小计
注：为计取规费等的使用，可在表中增设其中：“定额人工费”。
（清-表4）
分部分项工程和单价措施项目清单与计价表
工程名称：海渔公寓装修装饰工程 | [6 empty] | 第 3 页 共 6 页
序号 | 项目编码 | 项目名称 | 项目特征描述 | 计量单位 | 工程量 | 金额（元）
[6 empty] | 综合单价 |  | 合价 | 其中：暂估价
3.部位:外墙
19 | 011406001001 | 抹灰面油漆 | 1.基层类型:抹灰面 2.腻子种类:环保水性腻子 3.刮腻子遍数:2遍 4.油漆品种、刷漆遍数:内墙涂料一底两面 5.部位:内墙面 | m2 | 4240.86
20 | 011406001003 | 抹灰面油漆 | 1.基层类型:抹灰面 2.腻子种类:环保水性腻子 3.刮腻子遍数:2遍 4.油漆品种、刷漆遍数:内墙涂料一底两面 5.部位:天棚（含石膏板面） | m2 | 1759.16
21 | 011406001002 | 抹灰面油漆 | 1.基层类型:抹灰面 2.腻子种类:环保水性腻子 3.刮腻子遍数:2遍 4.油漆品种、刷漆遍数:外墙涂料一底两面 5.部位:外墙面 | m2 | 371.69
22 | 011204003001 | 块料墙面 | 1.墙体类型:砖砌墙 2.安装方式:建筑胶粘接 3.面层材料品种、规格、颜色:300*600块料面层 4.部位:卫生间 | m2 | 668.25
屋面及防水工程
23 | 010904002001 | 楼（地）面涂膜防水 | 1.防水膜品种:1.5mm厚聚氨酯防水涂料 2.涂膜厚度、遍数:1.5 3.部位：卫生间地面 | m2 | 155
24 | 010903002001 | 墙面涂膜防水 | 1.防水膜品种:1.5mm厚聚氨酯防水涂料 2.涂膜厚度、遍数:1.5 3.部位：卫生间墙面 | m2 | 668.25
25 | 011101006002 | 平面砂浆找平层 | 1.找平层厚度:20mm 2.砂浆种类及配合比:1:4干硬性水泥砂浆 | m2 | 473.46
本页小计
注：为计取规费等的使用，可在表中增设其中：“定额人工费”。
（清-表4）
分部分项工程和单价措施项目清单与计价表
工程名称：海渔公寓装修装饰工程 | [6 empty] | 第 4 页 共 6 页
序号 | 项目编码 | 项目名称 | 项目特征描述 | 计量单位 | 工程量 | 金额（元）
[6 empty] | 综合单价 |  | 合价 | 其中：暂估价
3.部位:屋面
26 | 010904002002 | 楼（地）面涂膜防水 | 1.防水膜品种:1.5mm厚聚氨酯防水涂料 2.涂膜厚度、遍数:1.5 3.部位：屋面 | m2 | 473.46
27 | 010902001001 | 屋面卷材防水 | 1.卷材品种、规格、厚度:1.5mm厚SBS自粘防水卷材 2.防水层数:1层 3.部位：屋面 | m2 | 473.46
28 | 011101006003 | 平面砂浆找平层 | 1.找平层厚度:30mm 2.砂浆种类及配合比:1:4干硬性水泥砂浆 3.部位:屋面 | m2 | 473.46
天棚吊顶
29 | 011302001001 | 吊顶天棚 | 1、使用专用配套龙骨及40*30木方，间距400mm，9.5mm石膏板罩面。 2、石膏板用自攻螺丝固定，钉帽点涂防锈漆，接缝处填嵌缝石膏，粘贴专用绷带。 3、配套吊杆固定，吊杆＞500mm按延长米计算 4、部位：过道 | m2 | 358.6
30 | 011302001002 | 吊顶天棚 | 1.吊顶形式、吊杆规格、高度:铝扣板吊顶 2.龙骨材料种类、规格、中距:500*500铝合金龙骨 3.面层材料品种、规格:300*300*1.5铝合金方扣板 | m2 | 155
门窗工程
31 | 010804007001 | 钛合金玻璃门 | 1.门代号及洞口尺寸:650*2050 2.门框、扇材质:钛合金玻璃门 | 樘 | 31
32 | 010801001001 | 木质门 | 1.门代号及洞口尺寸: | 樘 | 6
本页小计
注：为计取规费等的使用，可在表中增设其中：“定额人工费”。
（清-表4）
分部分项工程和单价措施项目清单与计价表
工程名称：海渔公寓装修装饰工程 | [6 empty] | 第 5 页 共 6 页
序号 | 项目编码 | 项目名称 | 项目特征描述 | 计量单位 | 工程量 | 金额（元）
[6 empty] | 综合单价 |  | 合价 | 其中：暂估价
1800*2400双开实木门
卫生器具
33 | 031004010001 | 淋浴器 | 1.材质、规格:不锈钢8寸顶喷，三挡增压花洒，黄铜三挡龙头 | 套 | 24
34 | 031004006001 | 大便器 | 1.材质:陶瓷 2.规格、类型:坐便器 | 组 | 24
35 | 031004006002 | 大便器 | 1.材质:陶瓷 2.规格、类型:蹲便器 | 组 | 8
36 | 031001006001 | 塑料管 | 1.安装部位:室内 2.介质:排水管 3.材质、规格:φ75PVC管 4.连接形式:热熔连接 | m | 120
37 | 031001006002 | 塑料管 | 1.安装部位:室内 2.介质:给水管 3.材质、规格:φ20PPR管 4.连接形式:热熔连接 | m | 100
其他装饰工程
38 | 011503001001 | 金属扶手、栏杆、栏板 | 1.扶手材料种类、规格:木质扶手 2.栏杆材料种类、规格:不锈钢栏杆 3.栏板材料种类、规格、颜色:6mm*6mm夹胶钢化玻璃 | m | 41.7
39 | 01B001 | 旧窗修缮 | 1.包含门窗日常检修及所有窗户卫生清理，更换损坏玻璃。 | ㎡ | 490
40 | 020906001001 | 楼梯小房间侧面封板 | 木龙骨做基层处理，15MM木工板衬底（按展开面积计算）双面用9.5mm石膏板封面 | m2 | 29.7
照明器具安装
41 | 030404034001 | 照明开关 | 1.名称:声控开关 | 个 | 30
42 | 030412005001 | 荧光灯 | 1.名称:荧光灯 | 套 | 45
43 | 030411004001 | 配线 | 1.名称:照明电线 | m | 400
本页小计
注：为计取规费等的使用，可在表中增设其中：“定额人工费”。
（清-表4）
分部分项工程和单价措施项目清单与计价表
工程名称：海渔公寓装修装饰工程 | [6 empty] | 第 6 页 共 6 页
序号 | 项目编码 | 项目名称 | 项目特征描述 | 计量单位 | 工程量 | 金额（元）
[6 empty] | 综合单价 |  | 合价 | 其中：暂估价
2.配线形式:管内穿线 3.型号:铜芯绝缘导线 4.规格:2.5mm2
44 | 030411001001 | 配管 | 1.名称:配管 2.材质:PVC 3.规格:φ20 | m | 400
物业卫生间维修
45 | 011609002001 | 抗倍特板拆除 | 1.拆除隔墙的饰面种类:12mm厚抗倍特板 | m2 | 50.5
46 | 011612002002 | 卫生洁具拆除 | 1.卫生洁具种类:陶瓷洗面盆 | 个 | 8
47 | 040205016001 | PVC包管 | 1.类型:包管 2.材质:PVC 3.规格、型号:φ110 | m | 84
48 | 01B002 | 卫生间地面清理 | 1.卫生间地面喷草酸腐蚀污垢、清洁剂，自来水清理地面 | m2 | 87.5
49 | 01B003 | 卫生间小便器、蹲便器清理 | 1.小便器、蹲便器表面喷草酸腐蚀污垢、清洁剂，自来水清理表面 | 个 | 23
50 | 011404013001 | 卫生间门走廊墙面，顶面腻子修补 | 1、暗线槽使用专用白乳胶粘贴砖裂处理，粘贴专用绷带，石膏基层找平。 2、腻子批刮两遍找平，砂纸打磨，墙面及阴阳角误差5mm以上，须使用石膏找平， | m2 | 68
51 | 031004003001 | 洗脸盆 | 1.材质:陶瓷 2.规格、类型:400*600 | 组 | 9
52 | 011210006001 | 抗倍特板隔墙 | 1.隔板材料品种、规格、颜色:18mm厚抗倍特版（颜色综合） | m2 | 50.5
措施项目
53 | 011701002001 | 外脚手架 |  | m2 | 374
54 | 011701003001 | 里脚手架 |  | m2 | 1315
本页小计
合 计
注：为计取规费等的使用，可在表中增设其中：“定额人工费”。

## 清-表5 总价措施项目清单与计价表
（清-表5）
总价措施项目清单与计价表
工程名称：海渔公寓装修装饰工程 | [5 empty] | 单位：元 |  | 第 1 页 共 2 页
序号 | 项目编码 | 项目名称 | 计算基础 | 费率 (%) | 金额 |  | 调整费率 (%) |  | 调整后金额 | 备注
1 | 1.1 | 安全文明施工与环境保护基本费
2 | 1.1.1 | 1千万元以内部分 | 综合价含主设(1千万元以内部分) | 3
3 | 1.1.2 | 1～5千万元以内部分 | 综合价含主设(1~5千万元以内部分) | 1.8
4 | 1.1.3 | 5千万元～1亿元以内部分 | 综合价含主设(5千万元~1亿元以内部分) | 1.2
5 | 1.1.4 | 1亿元以上部分 | 综合价含主设(1亿元以上部分) | 0.6
6 | 1.2 | 安全文明施工与环境保护费(浮动部分) | 安全防护、文明施工基本费 | 30
7 | 1.3 | 建施安责险 | 不含建施安责险费*0.001 | 68 | [5 empty] | 默认的安责险费率是按照最优设置，但是由于安责险费率中浮动费率根据具体条件不同费率不同，所以请参照琼建质【2019】38号中的附件1计算实际费率；
8 | 1.4 | 临时设施费
9 | 1.4.1 | 1千万元以内部分 | 综合价含主设(1千万元以内部分) | 2.05
10 | 1.4.2 | 1～5千万元以内部分 | 综合价含主设(1~5千万元以内部分) | 1.23
11 | 1.4.3 | 5千万元～1亿元以内部分 | 综合价含主设(5千万元~1亿元以内部分) | 0.82
12 | 1.4.4 | 1亿元以上部分 | 综合价含主设(1亿元以上部分) | 0.41
13 | 1.5 | 夜间施工增加费 | 分部分项合计+单价措施项目合计- | 0.14
编制人（造价人员）： 复核人（造价工程师）： 注：1 “项目名称”可根据海南省现行的计价定额设置。 2 按施工方案计算的措施费，若无“计算基础”和“费率”的数值，也可只填 “金额”数值，但应在备注栏说明施工方案出处或计算方法。
（清-表5）
总价措施项目清单与计价表
工程名称：海渔公寓装修装饰工程 | [5 empty] | 单位：元 |  | 第 2 页 共 2 页
序号 | 项目编码 | 项目名称 | 计算基础 | 费率 (%) | 金额 |  | 调整费率 (%) |  | 调整后金额 | 备注
人材机价差
14 | 1.6 | 雨季施工增加费 | 分部分项合计+单价措施项目合计-人材机价差 | 0.61
15 | 1.7 | 视频监控费 | [7 empty] | 编制预算或控制价时，视频监控费暂按租赁价每台球机1000元/月、每两台枪机800元/月计算，工程结算时，按实际费用计算
合 计
编制人（造价人员）： 复核人（造价工程师）： 注：1 “项目名称”可根据海南省现行的计价定额设置。 2 按施工方案计算的措施费，若无“计算基础”和“费率”的数值，也可只填 “金额”数值，但应在备注栏说明施工方案出处或计算方法。

## 清-表6 其他项目清单与计价汇总表
（清-表6）
其他项目清单与计价汇总表
工程名称：海渔公寓装修装饰工程 |  |  |  | 第 1 页 共 1 页
序号 | 项目名称 | 金额（元） | 结算金额（元） |  | 备注
1 | 暂列金额
2 | 暂估价
2.1 | 材料暂估价
2.2 | 专业工程暂估价
3 | 计日工
4 | 总承包服务费
合 计 |  |  |  |  | —

## 表-12-1 暂列金额表
暂列金额明细表
工程名称：海渔公寓装修装饰工程 |  |  |  | 第 1 页 共 1 页
序号 | 名称 | 计量单位 | 暂定金额（元） |  | 备注
1 | 暂列金 | 元
合 计
注：此表由招标人填写，如不能详列，也可只列暂列金额总额，投标人应将上述暂列金额计入投标总价中。
表—12—1

## 表-12-2 材料(工程设备)暂估价及调整表
材料（工程设备）暂估单价及调整表
工程名称：海渔公寓装修装饰工程 | [8 empty] | 第 1 页 共 1 页
序号 | 材料(工程设备) 名称、规格、型号 | 计量单位 | 数量 |  | 暂估（元） |  | 确认(元) |  | 差额±(元) |  | 备注
|  |  | 暂估 | 确认 | 单价 | 合价 | 单价 | 合价 | 单价 | 合价
合计
注：1.此表由招标人填写“暂估单价”，并在备注栏说明暂估价的材料、工程设备拟用在那些清单项目上，投标人应将上述材料、工程设备暂估单价计入工程量清单综合单价报价中
表—12—2

## 表-12-3 专业工程暂估价及结算价表
专业工程暂估价及结算价表
工程名称：海渔公寓装修装饰工程 |  |  |  |  | 第 1 页 共 1 页
序号 | 工程名称 | 工程内容 | 暂估金额 （元） | 结算金额 (元) |  | 差额 ±(元) | 备注
1
合 计 | [6 empty] | —
注：此表“暂估金额”由招标人填写，投标人应将“暂估金额”计入投标总价中。结算时按合同约定结算金额填写。
表—12—3

## 表-12-4 计日工表
计 日 工 表
工程名称：海渔公寓装修装饰工程 | [6 empty] | 第 1 页 共 1 页
编号 | 项目名称 | 单位 | 暂定数量 | 实际数量 | 综合单价 (元) | 合价（元）
[6 empty] | 暂定 |  | 实际
1 | 人工
人工小计
2 | 材料
材料小计
3 | 机械
机械小计
总 计
注：此表项目名称、暂定数量由招标人填写，编制招标控制价时，单价由招标人按有关计价规定确定；投标时，单价由投标人自主报价，按暂定数量计算合价计入投标总价中。结算时，按发承包双方确认的实际数量计算合价。
表—12—4

## 表-12-5 总承包服务费计价表
总承包服务费计价表
工程名称：海渔公寓装修装饰工程 |  |  |  |  | 第 1 页 共 1 页
序号 | 项目名称 | 项目价值（元） | 服务内容 | 计算基础 |  | 费率(%) | 金额(元)
1
合 计
注：此表项目名称、服务内容由招标人填写，编制招标控制价时，费率及金额由招标人按有关计价规定确定；投标时，费率及金额由投标人自主报价，计入投标总价中。
表—12—5

## 表-20 发包人提供材料和工程设备一览表
发包人提供材料和工程设备一览表
工程名称：海渔公寓装修装饰工程 | [5 empty] | 第 1 页 共 1 页
序号 | 材料(工程设备) 名称、规格、型号 | 单位 | 数量 | 单价(元) | 交货方式 |  | 送达地点 | 备注
注：此表由招标人填写，供投标人在投标报价时确定总承包服务费时参考 | [5 empty] | 表-20

## 清-表7 规费、税金项目计价表
（清-表7）
规费、税金项目计价表
工程名称：海渔公寓装修装饰工程 |  |  |  |  | 第 1 页 共 1 页
序号 | 项目名称 | 计算基础 |  | 计算基数 |  | 计算费率(%) | 金额（元）
1 | 规费 | 其中：建筑垃圾处置费+其中：社会保险费 |  | D1 + D2
1.1 | 其中：垃圾处置费
1.2 | 其中：社保费 | (分部分项定额人工费+单价措施定额人工费+分部分项定额机上人工费+单价措施定额机上人工费)*0.7 |  | (FBFX_DERGF+DJCS_DERGF+FBFX_DEJSRGF+DJCS_DEJSRGF)*0.7 |  | 23.5
2 | 税金 | 分部分项工程费+措施项目费+其他项目费+规费 |  | A+B+C+D |  | 9
合计
编制人（造价人员）： |  |  | 复核人（造价工程师）：
注：“项目名称”可根据海南省现行的计价定额设置。

## 表-21 承包人提供主要材料和工程设备一览表
承包人提供主要材料和工程设备一览表
(适用于造价信息差额调整法)
工程名称：海渔公寓装修装饰工程 | [6 empty] | 第 1 页 共 1 页
序号 | 名称、规格、型号 | 单位 | 数量 | 风险系数 (%) | 基准单价 | 投标单价 （元） |  | 发承包人 确认单价 (元) | 备注
注：1.此表由招标人填写除“投标单价”栏的内容，投标人在投标时自主确定投标单价。 2.基准单价应优先采用工程造价管理机构发布的单价，未发布的，通过市场调查确定其基准单价。 | [6 empty] | 表-21

## 表-22 承包人提供材料和工程设备一览表
承包人提供主要材料和工程设备一览表
(适用于价格指数差额调整法)
工程名称：海渔公寓装修装饰工程 |  |  |  |  | 第 1 页 共 1 页
序号 | 名称、规格、型号 | 变值权重B | 基本价格指数F0 | 现行价格指数F1 |  | 备注
| 定值权重A |  | — | —
合计 |  |  | — | —
注：1.此表“材料和工程设备名称”、“规格型号”、“基本价格指数”栏由招标人填写，基本价格指数应首先采用工程造价管理机构发布的价格指数，没有时，可采用发布的价格代替。 2.此表“变值权重”栏由投标人根据该项材料和工程设备价值在投标报价中所占的比例填写。 3.“现行价格指数”按约定的付款证书相关周期最后一天的前42天的各项材料和工程设备的价格指数填写，该指数应首先采用工程造价管理机构发布的价格指数，没有时，可采用发布的价格代替。
表-22